## PickAndPlace_PCB1_2026_08_17
Designator | Device | Footprint | Mid X | Mid Y | Ref X | Ref Y | Pad X | Pad Y | Pins | Layer | Rotation | SMD | Comment | Name
Batt+ | Test-Point | Test-Point-0.5mm | 66.444mm | -15.982mm | 66.444mm | -15.982mm | 66.444mm | -15.982mm | 1 | B | 180 | Yes | Test-Point | Test-Point
Batt- | Test-Point | Test-Point-0.5mm | 66.698mm | -23.216mm | 66.698mm | -23.216mm | 66.698mm | -23.216mm | 1 | B | 180 | Yes | Test-Point | Test-Point
BOOT | TS-1091C-A7B3-D2 | KEY-SMD_3P-L4.5-W6.5-P3.00 | 25.076mm | -2.965mm | 25.076mm | -2.965mm | 26.576mm | -4.34mm | 3 | T | 180 | No | TS-1091C-A7B3-D2 | TS-1091C-A7B3-D2
C1 | CL05B104KB54PNC | C0402 | 41.402mm | -25.527mm | 41.402mm | -25.527mm | 40.857mm | -25.527mm | 2 | T | 0 | Yes | 100nF | 100nF
C2 | CL05B104KB54PNC | C0402 | 32.131mm | -30.734mm | 32.131mm | -30.734mm | 31.586mm | -30.734mm | 2 | T | 0 | Yes | 100nF | 100nF
C3 | CL05B104KB54PNC | C0402 | 32.131mm | -34.417mm | 32.131mm | -34.417mm | 31.586mm | -34.417mm | 2 | T | 0 | Yes | 100nF | 100nF
C4 | CL05B104KB54PNC | C0402 | 41.656mm | -39.624mm | 41.656mm | -39.624mm | 41.111mm | -39.624mm | 2 | T | 0 | Yes | 100nF | 100nF
C5 | CL05B104KB54PNC | C0402 | 51.816mm | -35.687mm | 51.816mm | -35.687mm | 52.361mm | -35.687mm | 2 | T | 180 | Yes | 100nF | 100nF
C6 | CL05B104KB54PNC | C0402 | 51.943mm | -29.718mm | 51.943mm | -29.718mm | 52.488mm | -29.718mm | 2 | T | 180 | Yes | 100nF | 100nF
C7 | CL05B104KB54PNC | C0402 | 46.632mm | -27.925mm | 46.632mm | -27.925mm | 47.177mm | -27.925mm | 2 | T | 180 | Yes | 100nF | 100nF
C8 | CL05B104KB54PNC | C0402 | 40.894mm | -27.432mm | 40.894mm | -27.432mm | 40.349mm | -27.432mm | 2 | T | 0 | Yes | 100nF | 100nF
C9 | CL05B104KB54PNC | C0402 | 44.323mm | -39.624mm | 44.323mm | -39.624mm | 44.868mm | -39.624mm | 2 | T | 180 | Yes | 100nF | 100nF
C10 | CL05A106MP5NUNC_C315248 | C0402 | 18.288mm | -17.018mm | 18.288mm | -17.018mm | 17.743mm | -17.018mm | 2 | T | 0 | Yes | 10uF | 10uF
C11 | CL05A105KA5NQNC | C0402 | 44.577mm | -24.257mm | 44.577mm | -24.257mm | 45.122mm | -24.257mm | 2 | T | 180 | Yes | 1uF | 1uF
C12 | CL05A105KA5NQNC | C0402 | 45.212mm | -26.162mm | 45.212mm | -26.162mm | 44.667mm | -26.162mm | 2 | T | 0 | Yes | 1uF | 1uF
C13 | CL05A106MP5NUNC_C315248 | C0402 | 18.288mm | -19.05mm | 18.288mm | -19.05mm | 17.743mm | -19.05mm | 2 | T | 0 | Yes | 10uF | 10uF
C14 | CL05B104KB54PNC | C0402 | 47.879mm | -18.161mm | 47.879mm | -18.161mm | 47.334mm | -18.161mm | 2 | T | 0 | Yes | 100nF | 100nF
C20 | CL05A106MQ5NUNC | C0402 | 2.921mm | -16.256mm | 2.921mm | -16.256mm | 2.376mm | -16.256mm | 2 | T | 0 | Yes | 10uF | 10uF
C21 | CL05A105KO5NNNC | C0402 | 11.811mm | -19.685mm | 11.811mm | -19.685mm | 11.266mm | -19.685mm | 2 | T | 0 | Yes | 1uF | 1uF
C22 | CL05A105KO5NNNC | C0402 | 18.288mm | -14.986mm | 18.288mm | -14.986mm | 18.833mm | -14.986mm | 2 | T | 180 | Yes | 1uF | 1uF
C24 | CC0402KRX7R5BB104 | C0402 | 59.436mm | -45.212mm | 59.436mm | -45.212mm | 59.981mm | -45.212mm | 2 | T | 180 | Yes | 100nF | 100nF
C25 | CL05A106MQ5NUNC | C0402 | 52.832mm | -17.653mm | 52.832mm | -17.653mm | 52.287mm | -17.653mm | 2 | T | 0 | Yes | 10uF | 10uF
C26 | CL05B104KB54PNC | C0402 | 51.816mm | -34.29mm | 51.816mm | -34.29mm | 52.361mm | -34.29mm | 2 | T | 180 | Yes | 100nF | 100nF
DISPLAY | HB-PH3-25418PB2GOP | HDR-TH_8P-P2.54-V-M | 3.937mm | -34.671mm | 3.937mm | -34.671mm | 3.937mm | -43.561mm | 8 | T | 90 | No | HB-PH3-25418PB2GOP | HB-PH3-25418PB2GOP
FB1 | CBM100505U201T | L0402 | 6.223mm | -16.256mm | 6.223mm | -16.256mm | 5.678mm | -16.256mm | 2 | T | 0 | Yes | CBM100505U201T | CBM100505U201T
L1 | BLM18SG331TN1D | L0603 | 62.357mm | -64.77mm | 62.357mm | -64.77mm | 61.657mm | -64.77mm | 2 | T | 0 | Yes | BLM18SG331TN1D | BLM18SG331TN1D
L2 | BLM18SG331TN1D | L0603 | 62.357mm | -68.326mm | 62.357mm | -68.326mm | 61.657mm | -68.326mm | 2 | T | 0 | Yes | BLM18SG331TN1D | BLM18SG331TN1D
R1 | RC0402FR-0727R4L | R0402 | 40.64mm | -14.351mm | 40.64mm | -14.351mm | 40.207mm | -14.351mm | 2 | T | 0 | Yes | 27.4Ω | 27.4Ω
R2 | RC0402FR-0727R4L | R0402 | 42.926mm | -14.351mm | 42.926mm | -14.351mm | 42.493mm | -14.351mm | 2 | T | 0 | Yes | 27.4Ω | 27.4Ω
R4 | RMC06035.1K1%N | R0603 | 39.497mm | -10.922mm | 39.497mm | -10.922mm | 40.25mm | -10.922mm | 2 | T | 180 | Yes | 5.1kΩ | 5.1kΩ
R6 | RMC06035.1K1%N | R0603 | 44.069mm | -10.922mm | 44.069mm | -10.922mm | 43.316mm | -10.922mm | 2 | T | 0 | Yes | 5.1kΩ | 5.1kΩ
R7 | RMC06031K1%N | R0603 | 31.115mm | -9.906mm | 31.115mm | -9.906mm | 31.868mm | -9.906mm | 2 | T | 180 | Yes | 1kΩ | 1kΩ
R8 | RMC06031K1%N | R0603 | 22.86mm | -9.906mm | 22.86mm | -9.906mm | 23.613mm | -9.906mm | 2 | T | 180 | Yes | 1kΩ | 1kΩ
R9 | FRC0402F6803TS | R0402 | 55.245mm | -49.657mm | 55.245mm | -49.657mm | 55.678mm | -49.657mm | 2 | T | 180 | Yes | 680kΩ | 680kΩ
R10 | FRC0402J202 TS | R0402 | 52.832mm | -14.986mm | 52.832mm | -14.986mm | 52.399mm | -14.986mm | 2 | T | 0 | Yes | 2kΩ | 2kΩ
R11 | RC0402FR-0710KL | R0402 | 67.056mm | -16.891mm | 67.056mm | -16.891mm | 67.489mm | -16.891mm | 2 | T | 180 | Yes | 10kΩ | 10kΩ
R12 | RC0402FR-0710KL | R0402 | 67.056mm | -15.367mm | 67.056mm | -15.367mm | 66.623mm | -15.367mm | 2 | T | 0 | Yes | 10kΩ | 10kΩ
R13 | CRCW0402100KFKED | R0402 | 51.816mm | -31.115mm | 51.816mm | -31.115mm | 51.383mm | -31.115mm | 2 | T | 0 | Yes | 100kΩ | 100kΩ
R14 | CRCW0402100KFKED | R0402 | 51.833mm | -32.529mm | 51.833mm | -32.529mm | 52.266mm | -32.529mm | 2 | T | 180 | Yes | 100kΩ | 100kΩ
RESET | TS-1091C-A7B3-D2 | KEY-SMD_3P-L4.5-W6.5-P3.00 | 33.401mm | -3.048mm | 33.401mm | -3.048mm | 34.901mm | -4.423mm | 3 | T | 180 | No | TS-1091C-A7B3-D2 | TS-1091C-A7B3-D2
RGB | SK6812MINI | LED-SMD_4P-L3.7-W3.5-P1.75-BR-SK6812MINI | 66.802mm | -4.826mm | 66.802mm | -4.826mm | 68.377mm | -5.701mm | 4 | T | 0 | Yes | SK6812MINI | SK6812MINI
RN1 | 4D03WGJ0332T5E | RES-ARRAY-SMD_0603-8P-L3.2-W1.6-BL | 19.304mm | -65.532mm | 19.304mm | -65.532mm | 18.104mm | -66.432mm | 8 | T | 0 | Yes | 3.3kΩ | 3.3kΩ
SPK+ | Test-Point | Test-Point-0.5mm | 55.269mm | -64.183mm | 55.269mm | -64.183mm | 55.269mm | -64.183mm | 1 | T | 0 | Yes | Test-Point | Test-Point
SPK- | Test-Point | Test-Point-0.5mm | 55.269mm | -68.158mm | 55.269mm | -68.158mm | 55.269mm | -68.158mm | 1 | T | 0 | Yes | Test-Point | Test-Point
PW_SW | MST-12D18G2 SMD Slide Switch | SW-SMD_3P-L9.1-W3.5-P2.50_MST-12D18G2 | 5.461mm | -5.715mm | 5.461mm | -5.715mm | 2.961mm | -5.715mm | 3 | T | 0 | Yes | MST-12D18G2 SMD Slide Switch | MST-12D18G2 SMD Slide Switch
UP | TC-00104-050E | SW-TH_4P-L6.0-W6.0-P4.50-LS6.5 | 17.653mm | -79.756mm | 17.653mm | -79.756mm | 14.403mm | -77.506mm | 4 | T | 0 | No | TC-00104-050E | TC-00104-050E
DOWN | TC-00104-050E | SW-TH_4P-L6.0-W6.0-P4.50-LS6.5 | 17.653mm | -104.394mm | 17.653mm | -104.394mm | 14.403mm | -102.144mm | 4 | T | 0 | No | TC-00104-050E | TC-00104-050E
LEFT | TC-00104-050E | SW-TH_4P-L6.0-W6.0-P4.50-LS6.5 | 5.334mm | -91.821mm | 5.334mm | -91.821mm | 2.084mm | -89.571mm | 4 | T | 0 | No | TC-00104-050E | TC-00104-050E
RIGHT | TC-00104-050E | SW-TH_4P-L6.0-W6.0-P4.50-LS6.5 | 29.718mm | -91.567mm | 29.718mm | -91.567mm | 26.468mm | -89.317mm | 4 | T | 0 | No | TC-00104-050E | TC-00104-050E
A | TC-00104-050E | SW-TH_4P-L6.0-W6.0-P4.50-LS6.5 | 64.77mm | -79.375mm | 64.77mm | -79.375mm | 61.52mm | -77.125mm | 4 | T | 0 | No | TC-00104-050E | TC-00104-050E
B | TC-00104-050E | SW-TH_4P-L6.0-W6.0-P4.50-LS6.5 | 53.34mm | -89.408mm | 53.34mm | -89.408mm | 50.09mm | -87.158mm | 4 | T | 0 | No | TC-00104-050E | TC-00104-050E
START | TC-00104-050E | SW-TH_4P-L6.0-W6.0-P4.50-LS6.5 | 45.466mm | -111.252mm | 45.466mm | -111.252mm | 42.216mm | -109.002mm | 4 | T | 0 | No | TC-00104-050E | TC-00104-050E
SELECT | TC-00104-050E | SW-TH_4P-L6.0-W6.0-P4.50-LS6.5 | 32.512mm | -111.252mm | 32.512mm | -111.252mm | 29.262mm | -109.002mm | 4 | T | 0 | No | TC-00104-050E | TC-00104-050E
MENU | TC-00104-050E | SW-TH_4P-L6.0-W6.0-P4.50-LS6.5 | 65.532mm | -111.252mm | 65.532mm | -111.252mm | 62.282mm | -109.002mm | 4 | T | 0 | No | TC-00104-050E | TC-00104-050E
SD_CARD | HYCW104-TF08-375B | TF-SMD_HYCW104-TF08-375B | 3.175mm | -64.516mm | 3.175mm | -64.516mm | 5.225mm | -68.046mm | 12 | T | 90 | Yes | HYCW104-TF08-375B | HYCW104-TF08-375B
U1 | RP2040 | QFN-56_L7.0-W7.0-P0.40-TL-EP4.0 | 42.138mm | -33.487mm | 42.138mm | -33.487mm | 38.73mm | -30.887mm | 57 | T | 0 | Yes | RP2040 | RP2040
U2 | W25Q32JVSSIQ | SOIC-8_L5.3-W5.3-P1.27-LS8.0-BL | 39.37mm | -20.193mm | 39.37mm | -20.193mm | 35.84mm | -18.288mm | 8 | T | 270 | Yes | W25Q32JVSSIQ | W25Q32JVSSIQ
U3 | MAX98357AETE+T | TQFN-16_L3.0-W3.0-P0.50-BL-EP1.5 | 53.678mm | -45.45mm | 53.678mm | -45.45mm | 52.93mm | -46.95mm | 17 | T | 0 | Yes | MAX98357AETE+T | MAX98357AETE+T
U4 | XC6227C331MR-G | SOT-25-5 | 13.589mm | -15.875mm | 13.589mm | -15.875mm | 12.289mm | -14.925mm | 5 | T | 0 | Yes | XC6227C331MR-G | XC6227C331MR-G
U5 | TP4056_C21713961 | ESOP-8_L4.9-W3.9-P1.27-LS6.0-BL-EP3.1 | 60.661mm | -15.81mm | 60.661mm | -15.81mm | 57.979mm | -13.905mm | 9 | T | 270 | Yes | TP4056 | TP4056
USB | GT-USB-7010ASV | USB-C-SMD_G-SWITCH_GT-USB-7010ASV | 42.037mm | -4.318mm | 42.037mm | -4.318mm | 46.357mm | -6.098mm | 16 | T | 180 | No | GT-USB-7010ASV | GT-USB-7010ASV
X1 | S2D12.000000B20F30T | OSC-SMD_4P-L2.5-W2.0-BL | 40.386mm | -44.45mm | 40.386mm | -44.45mm | 39.436mm | -45.2mm | 4 | T | 0 | Yes | 12MHz | 12MHz
C27 | CL05B104KB54PNC | C0402 | 12.7mm | -63.119mm | 12.7mm | -63.119mm | 12.7mm | -62.574mm | 2 | T | 270 | Yes | 100nF | 100nF