## BOM_Board1_PCB1_2026-08-16
No. | Quantity | Comment | Designator | Footprint | Value | Manufacturer Part | Manufacturer | Supplier Part | Supplier
1 | 9 | TC-00104-050E | A,B,DOWN,LEFT,MENU,RIGHT,SELECT,START,UP | SW-TH_4P-L6.0-W6.0-P4.50-LS6.5 |  | TC-00104-050E | HOOYA(皓宇电子) | C2939600 | LCSC
2 | 4 | Test-Point | Batt+,Batt-,SPK+,SPK- | Test-Point-0.5mm
3 | 2 | TS-1091C-A7B3-D2 | BOOT,RESET | KEY-SMD_3P-L4.5-W6.5-P3.00 |  | TS-1091C-A7B3-D2 | Yuandi(元迪) | C2874587 | LCSC
4 | 12 | 100nF | C1,C2,C3,C4,C5,C6,C7,C8,C9,C14,C26,C27 | C0402 | 100nF | CL05B104KB54PNC | SAMSUNG(三星) | C307331 | LCSC
5 | 2 | 10uF | C10,C13 | C0402 | 10uF | CL05A106MP5NUNC | SAMSUNG(三星) | C315248 | LCSC
6 | 2 | 1uF | C11,C12 | C0402 | 1uF | CL05A105KA5NQNC | SAMSUNG(三星) | C52923 | LCSC
7 | 2 | 10uF | C20,C25 | C0402 | 10uF | CL05A106MQ5NUNC | SAMSUNG(三星) | C15525 | LCSC
8 | 2 | 1uF | C21,C22 | C0402 | 1uF | CL05A105KO5NNNC | SAMSUNG(三星) | C29266 | LCSC
9 | 1 | 100nF | C24 | C0402 | 100nF | CC0402KRX7R5BB104 | YAGEO(国巨) | C541406 | LCSC
10 | 1 | HB-PH3-25418PB2GOP | DISPLAY | HDR-TH_8P-P2.54-V-M |  | HB-PH3-25418PB2GOP | HANBO(汉博) | C6332201 | LCSC
11 | 1 | CBM100505U201T | FB1 | L0402 |  | CBM100505U201T | FH(风华) | C394402 | LCSC
12 | 2 | BLM18SG331TN1D | L1,L2 | L0603 |  | BLM18SG331TN1D | muRata(村田) | C88989 | LCSC
13 | 1 | MST-12D18G2 SMD Slide Switch | PW_SW | SW-SMD_3P-L9.1-W3.5-P2.50_MST-12D18G2 |  | MST-12D18G2 SMD Slide Switch | SHOU HAN(首韩) | C49023765 | LCSC
14 | 2 | 27.4Ω | R1,R2 | R0402 | 27.4Ω | RC0402FR-0727R4L | YAGEO(国巨) | C274349 | LCSC
15 | 2 | 5.1kΩ | R4,R6 | R0603 | 5.1kΩ | RMC06035.1K1%N | Tyohm(幸亚电阻) | C269716 | LCSC
16 | 2 | 1kΩ | R7,R8 | R0603 | 1kΩ | RMC06031K1%N | Tyohm(幸亚电阻) | C269704 | LCSC
17 | 1 | 680kΩ | R9 | R0402 | 680kΩ | FRC0402F6803TS | FOJAN(富捷) | C2909377 | LCSC
18 | 1 | 2kΩ | R10 | R0402 | 2kΩ | FRC0402J202 TS | FOJAN(富捷) | C2906921 | LCSC
19 | 2 | 10kΩ | R11,R12 | R0402 | 10kΩ | RC0402FR-0710KL | YAGEO(国巨) | C60490 | LCSC
20 | 2 | 100kΩ | R13,R14 | R0402 | 100kΩ | CRCW0402100KFKED | VISHAY(威世) | C481918 | LCSC
21 | 1 | SK6812MINI | RGB | LED-SMD_4P-L3.7-W3.5-P1.75-BR-SK6812MINI |  | SK6812mini | 欧思科光电 | C2886570 | LCSC
22 | 1 | 3.3kΩ | RN1 | RES-ARRAY-SMD_0603-8P-L3.2-W1.6-BL | 3.3kΩ | 4D03WGJ0332T5E | UNI-ROYAL(厚声) | C12013 | LCSC
23 | 1 | HYCW104-TF08-375B | SD_CARD | TF-SMD_HYCW104-TF08-375B |  | HYCW104-TF08-375B | 华宇创 | C2962029 | LCSC
24 | 1 | RP2040 | U1 | QFN-56_L7.0-W7.0-P0.40-TL-EP4.0 |  | RP2040 | Raspberry Pi(树莓派) | C2961140 | LCSC
25 | 1 | W25Q32JVSSIQ | U2 | SOIC-8_L5.3-W5.3-P1.27-LS8.0-BL |  | W25Q32JVSSIQ | Winbond(华邦) | C179173 | LCSC
26 | 1 | MAX98357AETE+T | U3 | TQFN-16_L3.0-W3.0-P0.50-BL-EP1.5 |  | MAX98357AETE+T | ADI(亚德诺)/MAXIM(美信) | C910544 | LCSC
27 | 1 | XC6227C331MR-G | U4 | SOT-25-5 |  | XC6227C331MR-G | TOREX(特瑞仕) | C216640 | LCSC
28 | 1 | TP4056 | U5 | ESOP-8_L4.9-W3.9-P1.27-LS6.0-BL-EP3.1 |  | TP4056 | GOODWORK(固得沃克) | C21713961 | LCSC
29 | 1 | GT-USB-7010ASV | USB | USB-C-SMD_G-SWITCH_GT-USB-7010ASV |  | GT-USB-7010ASV | G-Switch(品赞) | C2988369 | LCSC
30 | 1 | 12MHz | X1 | OSC-SMD_4P-L2.5-W2.0-BL | 12MHz | S2D12.000000B20F30T | SCTF(星通时频) | C387449 | LCSC